## TS grupa 1
Naručitelj: |  | SVEUČILIŠTE U ZAGREBU, GEOTEHNIČKI FAKULTET |  | Ponuditelj:
Sjedište: |  | Hallerova aleja 7, 42 000 Varaždin |  | Sjedište:
OIB: |  | 16146181375 |  | OIB:
TEHNIČKE SPECIFIKACIJE - GRUPA 1
Evidencijski broj nabave: JN-M-75/2021
Grupa 1: Predmet nabave: Fotokatalitički zračni tunel
PROCIJENJENA VRIJEDNOST PREDMETA NABAVE (bez PDV-a): 80.000,00 kuna
ž |  |  |  |  | SAVJETOVANJE 2
Funkcionalnost |  |  | Fotokatalitički zračni tunel modularna je konstrukcija za ispitivanje fotokatalitičke aktivnosti novih proizvoda pri skaliranim realnim uvjetima. Fotokatalitički zračni tunel sastoji se od modularne konstrukcije i puhala. Puhalo upuhuje zrak u sustav omogućavajući na taj način simulaciju strujanja zraka u sustavu pri različitim brzinama. Modularna konstrukcija usmjerava strujanje zraka prema približno laminarnom toku. Pored toga, ulazni konus služi za akumuliranje upuhanog zraka i usporavanje brzine strujanja. Nastalo vrtložno strujanje zraka usmjerava se ka laminarnom strujanju prolaskom kroz mrežu cijevčica u komori za usmjeravanje strujanja zraka. Zaostale turbulencije se dodatno uklanjaju prolaskom struje zraka kroz tri seta mreža smještenim u komori za usmjeravanje zraka. Nakon usmjeravanja zraka pri sporijim brzinama, u kontrakcijskoj komori laminaran tok se kontolirano ubrzava prema testnoj komori do željene brzine strujanja toka. U testnoj komori ispituje se fotokatalitička aktivnost novih proizvoda. Pored toga, dizajniran je poklopac iznad testne komore koji omogućava korištenje UV-izvora zračenja. Kvarcne cijevi se nadograđuju na otvore poklopca iznad testne komore. Nakon ispitivanja, strujanje otpadnog zraka usporava se u izlaznom konusu kako ne bi narušio strujanje u testnoj komori te usmjerava prema ispuhu. Ispuh omogućuje povezivanje modularne konstrukcije s ventilacijom prostorije. Navedena modularna konstrukcija smještena je na mobilnoj nosivoj konstrukciji koja je prilagođena dimenzijama ostalih modula.
Svrha |  |  | Svrha fotokatalitičkog zračnog tunela je omogućiti simulaciju realnih vremenskih uvjeta u testnoj komori prateći parametre tlaka, protoka (brzine strujanja zraka), temperature, vlage te UV zračenja zbog utvrđivanja fotokatalitičke aktivnosti novih proizvoda, odnosno fotokatalitčke razgradnje onečišćivala u zraku. Modularnost fotokatalitičkog sustava omogućuje i prenamjenu te širu primjenu u području istraživanja zraka.
Naziv/model proizvoda, naziv proizvođača redni broj 1 Konstrukcija fotokatalitičkog zračnog tunela
Naziv/model proizvoda, naziv proizvođača redni broj 2 Puhalo
Naziv/model proizvoda, naziv proizvođača redni broj 3 Kvarcne cijevi
Redni broj | Minimalne tehničke karakteristike |  | Ponuđene tehničke karakteristike |  | Potvrda zahtijevanih karakteristika (DA/NE) i Reference*
Dobava, izrada i montaža fotokatalitičkog zračnog tunela s puštanjem u pogon, 1 komplet
1. | Konstrukcija fotokatalitičkog zračnog tunela
1.1. | Ulazni konus |  |  |  | Prema Skici 1 i 2, Ponuditelj ne ispunjava reference (kolonu F)
1.1.1. | Konstrukcija izrađena prema Skici 2; materijal izrade kao inox AISI 304 ili jednakovrijedno; ulazni pravokutni poprečni presjek max. dimenzija 420×420 mm (mora biti kompatibilan sa stavkom 2 - puhalo) izlazni pravokutni poprečni presjek max. dimenzija 500x960 mm (mora biti kompatibilno sa stavkom 1.2. - Skica 1) ukupne udaljenosti između dva poprečna presjeka od max. 740 mm |  |  |  | Prema Skici 1 i 2, Ponuditelj ne ispunjava reference
1.1.2. | Ostali materijal potreban za montažu: max. 26 vijka prema Skici 2 s pripadajućim maticama za spajanje na stavku 1.2., guma za spajanje izlaznog poprečnog presjeka stavke 1.1. sa stavkom 1.2. |  |  |  | Prema Skici 2, Ponuditelj ne ispunjava reference (kolonu F
1.2. | Komora za ujednačavanje strujanja zraka |  |  |  | Prema Skici 1, Skici 2, Skici 3 i Skici 4, Ponuditelj ne ispunjava reference (kolonu F)
1.2.1. | Konstrukcija izrađena prema Skici 3a; materijal izrade kao inox AISI 304 ili jednakovrijedno; ulazni i izlazni pravokutni poprečni presjek max. dimenzija 500x960 mm s duljinom max. 350 mm (Skica 3b i Skica 3a); ulazni pravokutni poprečni presjek mora biti kompatibilan sa stavkom 1.1. (Skica 1) izlazni pravokutni poprečni presjek mora biti kompatibilan sa stavkom 1.3. (Skica 1) |  |  |  | Prema Skici 1 i Skici 3, Ponuditelj ne ispunjava reference (kolonu F)
1.2.2. | ulazni pravokutni poprečni presjek max. je ispunjen s cjevčicama max. vanjskog promjera 10 mm, debljine stijenke cjevčica 1 ± 0,5 mm te duljine max. 100 mm (Skica 3c te Skice 4a i 4b); materijal izrade cjevčica kao inox AISI 304 ili jednakovrijedno |  |  |  | Prema Skici 3 i Skici 4, Ponuditelj ne ispunjava reference (kolonu F)
1.2.3. | 3 modularna okvira pravokutnog poprečnog presjeka koji odgovara unutarnjem pravokutnom poprečnom presjeku komore pri čemu je jedan okvir izrađen od dva pravokutna okvira od šipki max. kvadratnog presjeka 20×20 mm između kojih se nalazi mreža ( Skica 3a i 3b te Skica 4c) 1. modularni okvir s mrežom veličine oka min. 2,5 mm 2. modularni okvir s mrežom veličine oka min. 1 mm 3. modularni okvir s mrežom veličine oka min. 0,5 mm materijal izrade šipki i mreža kao inox AISI 304 ili jednakovrijedno |  |  |  | Prema Skici 3 i Skici 4, Ponuditelj ne ispunjava reference (kolonu F)
1.2.4. | Ostali materijal potreban za montažu: max. 26 vijka prema Skici 2 i Skici 3a s pripadajućim maticama za spajanje na stavku 1.3. guma za spajanje izlaznog poprečnog presjeka stavke 1.2. sa stavkom 1.3. |  |  |  | Prema Skici 2, i Skici 3, Ponuditelj ne ispunjava reference (kolonu F)
1.3. | Kontrakcijska komora |  |  |  | Prema Skici 1 i Skici 5, Ponuditelj ne ispunjava reference (kolonu F)
1.3.1. | Konstrukcija izrađena prema Skici 5; materijal izrade kao inox AISI 304 ili jednakovrijedno; ulazni pravokutni poprečni presjek max. dimenzija 500x960 mm (mora biti kompatibilan sa stavkom 1.2.) izlazni pravokutni poprečni presjek max. dimenzija 300x400 mm (mora biti kompatibilan sa stavkom 1.4. - Skica 1); ukupne udaljenosti između dva poprečna presjeka od max. 1300 mm |  |  |  | Prema Skici 1 i Skici 5, Ponuditelj ne ispunjava reference (kolonu F)
1.3.2. | Ostali materijal potreban za montažu: guma za spajanje izlaznog poprečnog presjeka stavke 1.3. sa stavkom 1.4. (Skica 5) |  |  |  | Prema Skici 5, Ponuditelj ne ispunjava reference (kolonu F)
1.4. | Testna komora |  |  |  | Prema Skici 1 i Skici 6, Ponuditelj ne ispunjava reference (kolonu F)
1.4.1. | Komora ulaznog i izlaznog pravokutnog poprečnog presjeka max. dimenzija 300x400 mm s duljinom max. 600 mm prema Skici 6c; mobilne stavka 1.4.2., stavka 1.4.3. te stavka 1.5. moraju biti kompatibilne sa stavkom 1.8. - nosiva konstrukcija (Skica 1) |  |  |  | Prema Skici 1 i Skici 6, Ponuditelj ne ispunjava reference (kolonu F)
1.4.2. | Prednja i stražnja strana komore izrađena od pleksiglasa; max. dimenzija 500×400 mm prema Skici 6a prednja i stražnja strana komore zrcalno su perforirane s kružnim presjekom max. promjera 8 mm na jednoj strani komore nalazi se min. 6 perforacija s lijeve strane, min. 6 perforacija s desne strane te min. 2 perforacije na donjem srednjem dijelu (Skica 6a) |  |  |  | Prema Skici 6, Ponuditelj ne ispunjava reference (kolonu F)
1.4.3. | donja strana komore izrađena od materijala kao inox AISI 304 ili jednakovrijedno; max. dimenzija 400x580 mm s uvučenim rubovima kako je prikazano na Skici 6b perforirana s min. 15 kružnih presjeka max. promjera 8 mm (Skica 6b) |  |  |  | Prema Skici 6, Ponuditelj ne ispunjava reference (kolonu F)
1.4.4. | Ostali materijal potreban za montažu (Skica 6c): max. 8 vijaka s maticama za montiranje stražnje strane max. 8 vijaka s maticama za montiranje prednje strane max. 6 vijaka za montiranje donje strane ubodne spojnice za perforacije max. promjera 8 mm (min 44 kom) ubodni čepići za perforacije max. promjera 8 mm (min 44 kom) |  |  |  | Prema Skici 6, Ponuditelj ne ispunjava reference (kolonu F)
1.5. | Poklopac testne komore |  |  |  | Prema Skici 1 i Skici 7, Ponuditelj ne ispunjava reference (kolonu F)
1.5.1. | Nosivi pokrovni okvir izrađen prema Skici 7a materijal izrade kao inox AISI 304 ili jednakovrijedno; max. dimenzije 340×540 mm s max. visinom od 90 mm moraju biti kompatibilne sa stavkom 1.8. - nosiva konstrukcija (Skica 1) s lijeve i desne strane 3 kružne perforacije max. promjera 50 mm (moraju biti kompatibilne s max. promjerom stavke 3.1.) - Skica 7a središte kružnih perforacija mora biti u ravnini sa središtem paraboličnih zrcala (stavka 1.5.2.) - Skica 7a, donja strana poklopca je slobodna |  |  |  | Prema Skici 1 i Skici 7, Ponuditelj ne ispunjava reference (kolonu F)
1.5.2. | 3 fiksirana parabolična zrcala max. duljine 500 mm te max. širine 90 mm (Skica 7a), fiksirana s unutarnje gornje strane poklopca od reflektirajućeg aluminija |  |  |  | Prema Skici 7, Ponuditelj ne ispunjava reference (kolonu F)
1.5.3. | Ostali materijal potreban za montažu: min. 6 vijaka s maticama za fiksiranje paraboličnih zrcala (stavka 1.5.2.) - Skica 7a |  | d |  | Prema Skici 7, Ponuditelj ne ispunjava reference (kolonu F)
1.6. | Izlazni konus |  |  |  | Prema Skici 1, Skici 8 i Skici 9 Ponuditelj ne ispunjava reference (kolonu F)
1.6.1. | Konstrukcija izrađena prema Skici 8; materijal izrade kao inox AISI 304 ili jednakovrijedno; ulazni pravokutni poprečni presjek max.dimenzija 300×400 mm (mora biti kompatibilno sa stavkom 1.8. - nosiva konstrukcija prema Skici 1); izlazni pravokutni poprečni presjek max. dimenzija 410×510 mm (mora biti kompatibilno sa stavkom 1.7. - ispuh) ukupne udaljenosti između dva poprečna presjeka od max. 900 mm |  |  |  | Prema Skici 1 i Skici 8, Ponuditelj ne ispunjava reference (kolonu F)
1.6.2. | Ostali materijal potreban za montažu: max. 20 vijaka prema Skici 8 i Skici 9 s pripadajućim maticama guma za spajanje izlaznog poprečnog presjeka stavke 1.6. sa stavkom 1.7. |  |  |  | Prema Skici 8 i Skici 9, Ponuditelj ne ispunjava reference (kolonu F)
1.7. | Ispuh |  |  |  | Prema Skici 1 i Skici 9, Ponuditelj ne ispunjava reference (kolonu F)
1.7.1. | Konstrukcija izrađena prema Skici 9; materijal izrade kao inox AISI 304 ili jednakovrijedno; ulazni pravokutni poprečni presjek max. dimenzija 410×510 mm (mora biti kompatibilno sa stavkom 1.6.) - Skica 1; izlazni pravokutni poprečni presjek zakrivljenog dijela jednakih je dimenzija kao i ulazni poprečni presjek zarotiran pod kutem od 90° - Skica 9 izlazni pravokutni poprečni presjek zakrivljenog dijela dodatno se reducira na kružni poprečni presjek max. promjera 300 mm - Skica 9 udaljenost između pravokutnog i kružnog izlaznog poprečnog presjeka max. je 600 mm - Skica 9 |  | d |  | Prema Skici 1 i Skici 9, Ponuditelj ne ispunjava reference (kolonu F)
1.7.2. | Ostali materijal potreban za montažu: fleksibilno crijevo max. promjera 300 mm za spajanje na odvodnu ventilaciju zgrade |  | d |  | Prema Skici 9, Ponuditelj ne ispunjava reference (kolonu F)
1.8. | Nosiva konstrukcija |  |  |  | Prema Skici 1, Skici 10 i Skici 11, Ponuditelj ne ispunjava reference (kolonu F)
1.8.1. | nosiva konstrukcija od željeznih cijevi kvadratnog presjeka max. dimenzija 50×50 mm prema Skici 1 i Skici 11 konstrukcija mora biti kompatibilna sa stavkama 1.1., 1.2., 1.3., 1.4., 1.5., 1.6. te 1.7. |  |  |  | Prema Skici 1 i Skici 11, Ponuditelj ne ispunjava reference (kolonu F)
1.8.2. | min. 8 kotačića sa stoperima max. promjera 100 mm - Skica 11 |  | d |  | Prema Skici 11, Ponuditelj ne ispunjava reference (kolonu F)
1.8.3. | 2 mobilne police u sklopu nosive konstrukcije ispod testne komore (stavke 1.4.) - Skica 10 |  | d |  | Prema Skici 10, Ponuditelj ne ispunjava reference (kolonu F)
2. | Puhalo (dimenzije otvora puhala moraju biti kompatibilne s izlaznim pravokutnim presjekom stavke 1.1.) |  |  |  | Ponuditelj ispunjava Potvrda zahtijevanih karakteristika (DA/NE) i Reference*
2.1. | Snaga: max. 2,2 kW
2.2. | Tlak: max. 400 kPa
2.3. | Protok: max. 4860 m3/h
2.4. | frekventni izmjenjivač
3. | Kvarcne cijevi (Prema Skici 7) |  |  |  | Ponuditelj ispunjava Potvrda zahtijevanih karakteristika (DA/NE) i Reference*
3.1. | 3 cijevi izrađene od kvalitetnog kvarcnog stakla; otporan na termička naprezanja do 1100 °C, u kratkom vremenskom intervalu podnosi termička naprezanja do 1350 °C. Rubovi cijevi zataljeni, termički obrađena; unutranji promjer cijevi 47±0,5 mm, vanjski 50 ± 0,5 mm s max. duljinom cijevi od 600 mm (Skica 7b)
4. | Dodatni zahtjevi
4.1. | Edukacija u laboratoriju naručitelja od minimalno 1 dan - odgovoriti sa DA/NE
4.2. | Jamstveni rok od minimalno 12 mjeseci (navesti duljinu jamstvenog roka u mjesecima)
Ponuđena roba koja je predmet nabave mora biti nova, nekorištena i u tvorničkom pakiranju sa svom raspoloživom tehničkom dokumentacijom za opremu ( kao što su upute za instalaciju, upute za korištenje i sl.) na engleskom ili hrvatskom jeziku. Instalaciju opreme obavlja odabrani ponuditelj. Sva oprema mora sadržavati sve potrebne dijelove i standarde za instalaciju. Jamstveni rok za ispravnost ponuđene robe je minimalno 12 mjeseci. Zamjenski dijelovi moraju biti dostupni u razdoblju od najmanje pet godina nakon prihvata opreme od strane Naručitelja (potpisivanje Zapisnika o primopredaji robe).
| KOLONA F - UPUTE ZA PONUDITELJE |  | PONUDITELJ ISPUNJAVA ZA STAVKU 2 (Puhalo) I 3 (Kvarcne cijevi)
*Potvrda zahtijevanih karakteristika (DA/NE) i Reference na katalog ili ostalu tehničku dokumentaciju (navesti broj stranice kataloga i/ili izvoda iz kataloga prospekta, opise ili fotografije ili drugu dokumentaciju na kojoj se navode ponuđene specifikacije koje jasno i nedvojbeno potvrđuju ispunjenje traženih karakteristika).