## TS grupa 1
Naručitelj: |  | SVEUČILIŠTE U ZAGREBU, GEOTEHNIČKI FAKULTET |  | Ponuditelj:
Sjedište: |  | Hallerova aleja 7, 42 000 Varaždin |  | Sjedište:
OIB: |  | 16146181375 |  | OIB:
TEHNIČKE SPECIFIKACIJE - GRUPA 1
Evidencijski broj nabave: OP/1/22
Grupa 1: Predmet nabave: Fotokatalitički zračni tunel
PROCIJENJENA VRIJEDNOST PREDMETA NABAVE (bez PDV-a): 80.000,00 kuna
OBJAVA S3
Funkcionalnost |  |  | Fotokatalitički zračni tunel modularna je konstrukcija za ispitivanje fotokatalitičke aktivnosti novih proizvoda pri skaliranim realnim uvjetima. Fotokatalitički zračni tunel sastoji se od modularne konstrukcije i puhala. Puhalo upuhuje zrak u sustav omogućavajući na taj način simulaciju strujanja zraka u sustavu pri različitim brzinama. Modularna konstrukcija usmjerava strujanje zraka prema približno laminarnom toku. Pored toga, ulazni konus služi za akumuliranje upuhanog zraka i usporavanje brzine strujanja. Nastalo vrtložno strujanje zraka usmjerava se ka laminarnom strujanju prolaskom kroz mrežu cijevčica u komori za usmjeravanje strujanja zraka. Zaostale turbulencije se dodatno uklanjaju prolaskom struje zraka kroz tri seta mreža smještenim u komori za usmjeravanje zraka. Nakon usmjeravanja zraka pri sporijim brzinama, u kontrakcijskoj komori laminaran tok se kontolirano ubrzava prema testnoj komori do željene brzine strujanja toka. U testnoj komori ispituje se fotokatalitička aktivnost novih proizvoda. Pored toga, dizajniran je poklopac iznad testne komore koji omogućava korištenje UV-izvora zračenja. Kvarcne cijevi se nadograđuju na otvore poklopca iznad testne komore. Nakon ispitivanja, strujanje otpadnog zraka usporava se u izlaznom konusu kako ne bi narušio strujanje u testnoj komori te usmjerava prema ispuhu. Ispuh omogućuje povezivanje modularne konstrukcije s ventilacijom prostorije. Navedena modularna konstrukcija smještena je na mobilnoj nosivoj konstrukciji koja je prilagođena dimenzijama ostalih modula.
Svrha |  |  | Svrha fotokatalitičkog zračnog tunela je omogućiti simulaciju realnih vremenskih uvjeta u testnoj komori prateći parametre tlaka, protoka (brzine strujanja zraka), temperature, vlage te UV zračenja zbog utvrđivanja fotokatalitičke aktivnosti novih proizvoda, odnosno fotokatalitčke razgradnje onečišćivala u zraku. Modularnost fotokatalitičkog sustava omogućuje i prenamjenu te širu primjenu u području istraživanja zraka.
Naziv/model proizvoda, naziv proizvođača redni broj 1 Konstrukcija fotokatalitičkog zračnog tunela
Naziv/model proizvoda, naziv proizvođača redni broj 2 Puhalo
Naziv/model proizvoda, naziv proizvođača redni broj 3 Kvarcne cijevi
Redni broj | Minimalne tehničke karakteristike |  | Ponuđene tehničke karakteristike |  | Potvrda zahtijevanih karakteristika (DA/NE) i Reference*
Dobava, izrada i montaža fotokatalitičkog zračnog tunela s puštanjem u pogon, 1 komplet
1. | Konstrukcija fotokatalitičkog zračnog tunela
1.1. | Ulazni konus |  |  |  | Prema Skici 1 i 2, Ponuditelj ne ispunjava reference (kolonu F)
1.1.1. | Konstrukcija izrađena prema Skici 2; materijal izrade kao inox AISI 304 ili jednakovrijedno; ulazni pravokutni poprečni presjek max. dimenzija 420×420 mm (mora biti kompatibilan sa stavkom 2 - puhalo) izlazni pravokutni poprečni presjek max. dimenzija 500x960 mm (mora biti kompatibilno sa stavkom 1.2. - Skica 1) ukupne udaljenosti između dva poprečna presjeka od max. 740 mm |  |  |  | Prema Skici 1 i 2, Ponuditelj ne ispunjava reference
1.1.2. | Ostali materijal potreban za montažu: max. 26 vijka prema Skici 2 s pripadajućim maticama za spajanje na stavku 1.2., guma za spajanje izlaznog poprečnog presjeka stavke 1.1. sa stavkom 1.2. |  |  |  | Prema Skici 2, Ponuditelj ne ispunjava reference (kolonu F
1.2. | Komora za ujednačavanje strujanja zraka |  |  |  | Prema Skici 1, Skici 2, Skici 3 i Skici 4, Ponuditelj ne ispunjava reference (kolonu F)
1.2.1. | Konstrukcija izrađena prema Skici 3a; materijal izrade kao inox AISI 304 ili jednakovrijedno; ulazni i izlazni pravokutni poprečni presjek max. dimenzija 500x960 mm s duljinom max. 350 mm (Skica 3b i Skica 3a); ulazni pravokutni poprečni presjek mora biti kompatibilan sa stavkom 1.1. (Skica 1) izlazni pravokutni poprečni presjek mora biti kompatibilan sa stavkom 1.3. (Skica 1) |  |  |  | Prema Skici 1 i Skici 3, Ponuditelj ne ispunjava reference (kolonu F)
1.2.2. | ulazni pravokutni poprečni presjek max. je ispunjen s cjevčicama max. vanjskog promjera 10 mm, debljine stijenke cjevčica 1 ± 0,5 mm te duljine max. 100 mm (Skica 3c te Skice 4a i 4b); materijal izrade cjevčica kao inox AISI 304 ili jednakovrijedno |  |  |  | Prema Skici 3 i Skici 4, Ponuditelj ne ispunjava reference (kolonu F)
1.2.3. | 3 modularna okvira pravokutnog poprečnog presjeka koji odgovara unutarnjem pravokutnom poprečnom presjeku komore pri čemu je jedan okvir izrađen od dva pravokutna okvira od šipki max. kvadratnog presjeka 20×20 mm između kojih se nalazi mreža ( Skica 3a i 3b te Skica 4c) 1. modularni okvir s mrežom veličine oka min. 2,5 mm 2. modularni okvir s mrežom veličine oka min. 1 mm 3. modularni okvir s mrežom veličine oka min. 0,5 mm materijal izrade šipki i mreža kao inox AISI 304 ili jednakovrijedno |  |  |  | Prema Skici 3 i Skici 4, Ponuditelj ne ispunjava reference (kolonu F)
1.2.4. | Ostali materijal potreban za montažu: max. 26 vijka prema Skici 2 i Skici 3a s pripadajućim maticama za spajanje na stavku 1.3. guma za spajanje izlaznog poprečnog presjeka stavke 1.2. sa stavkom 1.3. |  |  |  | Prema Skici 2, i Skici 3, Ponuditelj ne ispunjava reference (kolonu F)
1.3. | Kontrakcijska komora |  |  |  | Prema Skici 1 i Skici 5, Ponuditelj ne ispunjava reference (kolonu F)
1.3.1. | Konstrukcija izrađena prema Skici 5; materijal izrade kao inox AISI 304 ili jednakovrijedno; ulazni pravokutni poprečni presjek max. dimenzija 500x960 mm (mora biti kompatibilan sa stavkom 1.2.) izlazni pravokutni poprečni presjek max. dimenzija 300x400 mm (mora biti kompatibilan sa stavkom 1.4. - Skica 1); ukupne udaljenosti između dva poprečna presjeka od max. 1300 mm |  |  |  | Prema Skici 1 i Skici 5, Ponuditelj ne ispunjava reference (kolonu F)
1.3.2. | Ostali materijal potreban za montažu: guma za spajanje izlaznog poprečnog presjeka stavke 1.3. sa stavkom 1.4. (Skica 5) |  |  |  | Prema Skici 5, Ponuditelj ne ispunjava reference (kolonu F)
1.4. | Testna komora |  |  |  | Prema Skici 1 i Skici 6, Ponuditelj ne ispunjava reference (kolonu F)
1.4.1. | Komora ulaznog i izlaznog pravokutnog poprečnog presjeka max. dimenzija 300x400 mm s duljinom max. 600 mm prema Skici 6c; mobilne stavka 1.4.2., stavka 1.4.3. te stavka 1.5. moraju biti kompatibilne sa stavkom 1.8. - nosiva konstrukcija (Skica 1) |  |  |  | Prema Skici 1 i Skici 6, Ponuditelj ne ispunjava reference (kolonu F)
1.4.2. | Prednja i stražnja strana komore izrađena od pleksiglasa; max. dimenzija 500×400 mm prema Skici 6a prednja i stražnja strana komore zrcalno su perforirane s kružnim presjekom max. promjera 8 mm na jednoj strani komore nalazi se min. 6 perforacija s lijeve strane, min. 6 perforacija s desne strane te min. 2 perforacije na donjem srednjem dijelu (Skica 6a) |  |  |  | Prema Skici 6, Ponuditelj ne ispunjava reference (kolonu F)
1.4.3. | donja strana komore izrađena od materijala kao inox AISI 304 ili jednakovrijedno; max. dimenzija 400x580 mm s uvučenim rubovima kako je prikazano na Skici 6b perforirana s min. 15 kružnih presjeka max. promjera 8 mm (Skica 6b) |  |  |  | Prema Skici 6, Ponuditelj ne ispunjava reference (kolonu F)
1.4.4. | Ostali materijal potreban za montažu (Skica 6c): max. 8 vijaka s maticama za montiranje stražnje strane max. 8 vijaka s maticama za montiranje prednje strane max. 6 vijaka za montiranje donje strane ubodne spojnice za perforacije max. promjera 8 mm (min 44 kom) ubodni čepići za perforacije max. promjera 8 mm (min 44 kom) |  |  |  | Prema Skici 6, Ponuditelj ne ispunjava reference (kolonu F)
1.5. | Poklopac testne komore |  |  |  | Prema Skici 1 i Skici 7, Ponuditelj ne ispunjava reference (kolonu F)
1.5.1. | Nosivi pokrovni okvir izrađen prema Skici 7a materijal izrade kao inox AISI 304 ili jednakovrijedno; max. dimenzije 340×540 mm s max. visinom od 90 mm moraju biti kompatibilne sa stavkom 1.8. - nosiva konstrukcija (Skica 1) s lijeve i desne strane 3 kružne perforacije max. promjera 50 mm (moraju biti kompatibilne s max. promjerom stavke 3.1.) - Skica 7a središte kružnih perforacija mora biti u ravnini sa središtem paraboličnih zrcala (stavka 1.5.2.) - Skica 7a, donja strana poklopca je slobodna |  |  |  | Prema Skici 1 i Skici 7, Ponuditelj ne ispunjava reference (kolonu F)
1.5.2. | 3 fiksirana parabolična zrcala max. duljine 500 mm te max. širine 90 mm (Skica 7a), fiksirana s unutarnje gornje strane poklopca od reflektirajućeg aluminija |  |  |  | Prema Skici 7, Ponuditelj ne ispunjava reference (kolonu F)
1.5.3. | Ostali materijal potreban za montažu: min. 6 vijaka s maticama za fiksiranje paraboličnih zrcala (stavka 1.5.2.) - Skica 7a |  |  |  | Prema Skici 7, Ponuditelj ne ispunjava reference (kolonu F)
1.6. | Izlazni konus |  |  |  | Prema Skici 1, Skici 8 i Skici 9 Ponuditelj ne ispunjava reference (kolonu F)
1.6.1. | Konstrukcija izrađena prema Skici 8; materijal izrade kao inox AISI 304 ili jednakovrijedno; ulazni pravokutni poprečni presjek max.dimenzija 300×400 mm (mora biti kompatibilno sa stavkom 1.8. - nosiva konstrukcija prema Skici 1); izlazni pravokutni poprečni presjek max. dimenzija 410×510 mm (mora biti kompatibilno sa stavkom 1.7. - ispuh) ukupne udaljenosti između dva poprečna presjeka od max. 900 mm |  |  |  | Prema Skici 1 i Skici 8, Ponuditelj ne ispunjava reference (kolonu F)
1.6.2. | Ostali materijal potreban za montažu: max. 20 vijaka prema Skici 8 i Skici 9 s pripadajućim maticama guma za spajanje izlaznog poprečnog presjeka stavke 1.6. sa stavkom 1.7. |  |  |  | Prema Skici 8 i Skici 9, Ponuditelj ne ispunjava reference (kolonu F)
1.7. | Ispuh |  |  |  | Prema Skici 1 i Skici 9, Ponuditelj ne ispunjava reference (kolonu F)
1.7.1. | Konstrukcija izrađena prema Skici 9; materijal izrade kao inox AISI 304 ili jednakovrijedno; ulazni pravokutni poprečni presjek max. dimenzija 410×510 mm (mora biti kompatibilno sa stavkom 1.6.) - Skica 1; izlazni pravokutni poprečni presjek zakrivljenog dijela jednakih je dimenzija kao i ulazni poprečni presjek zarotiran pod kutem od 90° - Skica 9 izlazni pravokutni poprečni presjek zakrivljenog dijela dodatno se reducira na kružni poprečni presjek max. promjera 300 mm - Skica 9 udaljenost između pravokutnog i kružnog izlaznog poprečnog presjeka max. je 600 mm - Skica 9 |  |  |  | Prema Skici 1 i Skici 9, Ponuditelj ne ispunjava reference (kolonu F)
1.7.2. | Ostali materijal potreban za montažu: fleksibilno crijevo max. promjera 300 mm za spajanje na odvodnu ventilaciju zgrade |  |  |  | Prema Skici 9, Ponuditelj ne ispunjava reference (kolonu F)
1.8. | Nosiva konstrukcija |  |  |  | Prema Skici 1, Skici 10 i Skici 11, Ponuditelj ne ispunjava reference (kolonu F)
1.8.1. | nosiva konstrukcija od željeznih cijevi kvadratnog presjeka max. dimenzija 50×50 mm prema Skici 1 i Skici 11 konstrukcija mora biti kompatibilna sa stavkama 1.1., 1.2., 1.3., 1.4., 1.5., 1.6. te 1.7. |  |  |  | Prema Skici 1 i Skici 11, Ponuditelj ne ispunjava reference (kolonu F)
1.8.2. | min. 8 kotačića sa stoperima max. promjera 100 mm - Skica 11 |  |  |  | Prema Skici 11, Ponuditelj ne ispunjava reference (kolonu F)
1.8.3. | 2 mobilne police u sklopu nosive konstrukcije ispod testne komore (stavke 1.4.) - Skica 10 |  |  |  | Prema Skici 10, Ponuditelj ne ispunjava reference (kolonu F)
2. | Puhalo (dimenzije otvora puhala moraju biti kompatibilne s izlaznim pravokutnim presjekom stavke 1.1.) |  |  |  | Ponuditelj ispunjava Potvrda zahtijevanih karakteristika (DA/NE) i Reference*
2.1. | Snaga: max. 2,2 kW
2.2. | Tlak: max. 400 kPa
2.3. | Protok: max. 4860 m3/h
2.4. | frekventni izmjenjivač
2.5. | Minimalni promjer usisne cijevi 300 mm
3. | Kvarcne cijevi (Prema Skici 7) |  |  |  | Ponuditelj ispunjava Potvrda zahtijevanih karakteristika (DA/NE) i Reference*
3.1. | 3 cijevi izrađene od kvalitetnog kvarcnog stakla; otporan na termička naprezanja do 1100 °C, u kratkom vremenskom intervalu podnosi termička naprezanja do 1350 °C. Rubovi cijevi zataljeni, termički obrađena; unutranji promjer cijevi 47±0,5 mm, vanjski 50 ± 0,5 mm s max. duljinom cijevi od 600 mm (Skica 7b)
4. | Dodatni zahtjevi
4.1. | Edukacija u prostorijama naručitelja od minimalno 1 dan (8 sati) - odgovoriti DA/NE
Ponuđena roba koja je predmet nabave mora biti nova, nekorištena i u tvorničkom pakiranju sa svom raspoloživom tehničkom dokumentacijom za opremu ( kao što su upute za instalaciju, upute za korištenje i sl.) na engleskom ili hrvatskom jeziku. Instalaciju opreme obavlja odabrani ponuditelj. Sva oprema mora sadržavati sve potrebne dijelove i standarde za instalaciju. Rok isporuke: 120 dana. Rok izvršenja edukacije ulazi u rok za isporuku opreme.
| KOLONA F - UPUTE ZA PONUDITELJE |  | PONUDITELJ ISPUNJAVA ZA STAVKU 2 (Puhalo) I 3 (Kvarcne cijevi)
*Potvrda zahtijevanih karakteristika (DA/NE) i Reference na katalog ili ostalu tehničku dokumentaciju (navesti broj stranice kataloga i/ili izvoda iz kataloga prospekta, opise ili fotografije ili drugu dokumentaciju na kojoj se navode ponuđene specifikacije koje jasno i nedvojbeno potvrđuju ispunjenje traženih karakteristika).
Kriterij za ocjenu jednakovrijednosti: Materijal inox kvalitete AISI 304 je nahrđajući čelik, visoke kemijske postojanosti, otporan na koroziju, a zbog svoje završne obrade pruža manje otpore u ventilacijskim kanalima i cjevovodima. Nehrđajući čelik AISI 304 posjeduje veću tvrdoću čime je otporniji na mehanička oštećenja te ima manju eroziju materijala kroz vrijeme što osigurava značajno produženja životnog vijeka proizvoda napravljenih iz ovog materijala. Stoga se u tehničkim specifikacijama za grupu 1 navodi upravo kvaliteta inox materijala AISI 304 te će naručitelj prihvatiti i jednakovrijedna rješenja.