## TS grupa 4
Naručitelj: |  | SVEUČILIŠTE U ZAGREBU, GEOTEHNIČKI FAKULTET |  | Ponuditelj:
Sjedište: |  | Hallerova aleja 7, 42 000 Varaždin |  | Sjedište:
OIB: |  | 16146181375 |  | OIB:
TEHNIČKE SPECIFIKACIJE - GRUPA 4
Evidencijski broj nabave: OP/1/22
Grupa 4: Predmet nabave: Solarni simulator
PROCIJENJENA VRIJEDNOST PREDMETA NABAVE (bez PDV-a): 184.000,00 kuna
OBJAVA S3
Funkcionalnost: |  |  | Solarni simulator je uređaj koji osigurava osvjetljenje približno prirodnom sunčevom svjetlu.
Svrha: |  |  | Svrha solarnog simulatora je osigurati kontrolirano zatvoreno postrojenje za ispitivanje u laboratorijskim uvjetima, koje se koristi za ispitivanje solarnih ćelija, sunčanih zaslona, plastike i drugih materijala i uređaja.
Naziv/model proizvoda, naziv proizvođača, zemlja podrijetla
Redni broj | Minimalne tehničke karakteristike |  | Ponuđene tehničke karakteristike |  | Potvrda zahtijevanih karakteristika (DA/NE) i Reference*
1. | Solarni simulator (1 komad)
1.1. | Radna površina: najmanje 30x30 cm
1.2. | Nadzor temperature: Integrirani digitalni termometar
1.3. | Nadzor svjetlosnog ozračenja: Integrirani digitalni mjerač svjetlosnog ozračenja
1.4. | Hlađenje radne komore: Da (ventilator)
1.5. | Raspon svjetlosnog ozračenja: 500 - 1500 W/m2 (0,5 - 1,5 sunčevog ozračenja)
1.6. | Izvor svjetlosti: metal-halogena žarulja ili jednakovrijedna
1.7. | Otvor za pristup kablovima u radnu komoru uređaja - odgovoriti sa DA ili NE
Dodatni zahtjevi
1.8. | Jamstveni rok od minimalno 12 mjeseci (navesti duljinu jamstvenog roka u mjesecima)
Ponuđena roba koja je predmet nabave mora biti nova, nekorištena i u tvorničkom pakiranju sa svom raspoloživom tehničkom dokumentacijom za opremu ( kao što su upute za instalaciju, upute za korištenje i sl.) na engleskom ili hrvatskom jeziku. Instalaciju opreme obavlja odabrani ponuditelj. Sva oprema mora sadržavati sve potrebne dijelove i standarde za instalaciju. Prilikom primopredaje robe, Isporučitelj je dužan Naručitelju dostaviti jamstveni list. Proizvođačko jamstvo odnosno jamstvo za ispravnost ponuđene opreme ne smije biti kraće od jamstva za otklanjanje nedostataka u jamstvenom roku odnosno 12 mjeseci. Jamstveni rok za otklanjanje nedostataka u jamstvenom roku iznosi minimalno 12 mjeseci, a počinje teći od potpisivanja Zapisnika o primopredaji robe. Zamjenski dijelovi moraju biti dostupni najmanje 5 godina nakon prihvata opreme od strane naručitelja (potpisivanja zapisnika o primopredaji robe), potrebno je ispuniti izjavu u Prilogu 7. dokumentacije o nabavi. Vrijeme odziva u slučaju kvara je 3 radna dana od dana zaprimanja obavijesti o prijavi kvara. Rok isporuke: 90 dana.
KOLONA F - UPUTE ZA PONUDITELJE
*Potvrda zahtijevanih karakteristika (DA/NE) i Reference na katalog ili ostalu tehničku dokumentaciju (navesti broj stranice kataloga i/ili izvoda iz kataloga prospekta, opise ili fotografije ili drugu dokumentaciju na kojoj se navode ponuđene specifikacije koje jasno i nedvojbeno potvrđuju ispunjenje traženih karakteristika).